## bus
| name | vn_kv | type | zone | in_service
0 | 110 kV Umspannwerk Blexen/hv_bus_0 | 110 | b |  | TRUE
1 | 110 kV Überseehafen, Wurster Straße/ov_hv_0 | 110 | b |  | TRUE
2 | 110 kV Überseehafen, Grauwallring/hv_bus_2 | 110 | b |  | TRUE
3 | 110 kV Leherheide, Debstedter Weg/hv_bus_3 | 110 | b |  | TRUE
4 | 110 kV Lehe, Am Wischhacker/hv_bus_4 | 110 | b |  | TRUE
5 | 110 kV Schiffdorferdamm, Johann-Wichels-Weg/hv_bus_5 | 110 | b |  | TRUE
6 | 110 kV Surheide, Midgardweg/hv_bus_6 | 110 | b |  | TRUE
7 | 110 kV Wulsdorf, Daimlerstraße/hv_bus_7 | 110 | b |  | TRUE
8 | 110 kV Wulsdorf, Hackfahrel/hv_bus_8 | 110 | b |  | TRUE
9 | 110 kV Kaiserhafen Eins, Lohmannstraße/hv_bus_9 | 110 | b |  | TRUE
10 | 110 kV Mitte, Barkhausenstraße/hv_bus_10 | 110 | b |  | TRUE
11 | 110 kV Geestemünde-Nord, Mozartstraße/hv_bus_11 | 110 | b |  | TRUE
12 | 110 kV Handelshafen, Klußmannstraße/hv_bus_12 | 110 | b |  | TRUE
13 | 110 kV Langen Bremerhaven Nord/c_hv_0 | 110 | b |  | TRUE
14 | 110 kV Lehe/c_hv_1 | 110 | b |  | TRUE
15 | Weddewarden Industrielast/ov_load_0 | 20 | n |  | TRUE
16 | 20 kV Gen Bus Windpark Speckenbüttel 2/ov_sgen_0 | 20 | n |  | TRUE
17 | Weddewarden LV/ov_lv_0 | 0.4 | n |  | TRUE
18 | Weddewarden MV/ov_load_1 | 20 | n |  | TRUE
19 | Lehe Industrielast/c_load_2 | 20 | n |  | TRUE
20 | Lehe LV - 0/c_lv_1_0 | 0.4 | n |  | TRUE
21 | Lehe MV - 0/c_load_3_0 | 20 | n |  | TRUE
22 | 20 kV Gen Bus Windpark Speckenbüttel 1/ov_sgen_1 | 20 | n |  | TRUE
23 | 20 kV Gen Bus Windpark Multibrid/ov_sgen_2 | 20 | n |  | TRUE
24 | Geestemünde Industrielast/c_load_12 | 20 | n |  | TRUE
25 | Geestemünde LV - 0/c_lv_3 | 0.4 | n |  | TRUE
26 | Geestemünde MV - 0/c_load_11 | 20 | n |  | TRUE
27 | 110 kV Langen Bremerhaven Nord/c_ext_grid | 20 | b |  | TRUE
28 | Lehe LV - 1/c_lv_1_1 | 0.4 | n |  | TRUE
29 | Lehe MV - 1/c_load_3_1 | 20 | n |  | TRUE
30 | Lehe LV - 2/c_lv_1_2 | 0.4 | n |  | TRUE
31 | Lehe MV - 2/c_load_3_2 | 20 | n |  | TRUE
32 | 110 kV Gen Bus Erdgas Kronos Titan GmbH/c_sgen_0 | 20 | n |  | TRUE
33 | Geestemünde LV - 1/c_lv_3 | 0.4 | n |  | TRUE
34 | Geestemünde MV - 1/c_load_11 | 20 | n |  | TRUE
35 | Lehe LV - 3/c_lv_1_3 | 0.4 | n |  | TRUE
36 | Lehe MV - 3/c_load_3_3 | 20 | n |  | TRUE
37 | Lehe LV - 4/c_lv_1_4 | 0.4 | n |  | TRUE
38 | Lehe MV - 4/c_load_3_4 | 20 | n |  | TRUE
39 | 20 kV Gen Bus Windpark Repower/ov_sgen_2 | 20 | n |  | TRUE
40 | Leherheide LV - 0/c_lv_0 | 0.4 | n |  | TRUE
41 | Leherheide MV - 0/c_load_1 | 20 | n |  | TRUE
42 | 110 kV Lehe ExtGrid/c_ext_grid_1 | 20 | b |  | TRUE
43 | 20 kV Gen Bus Windpark Lehe/c_sgen_2 | 20 | n |  | TRUE
44 | Klinikum Bremerhaven - Reinkenheide gGmbH/c_load_20 | 20 | n |  | TRUE
45 | Schiffdorferdamm LV/c_lv_6 | 0.4 | n |  | TRUE
46 | Schiffdorferdamm MV/c_load_18 | 20 | n |  | TRUE
47 | Schiffdorferdamm Industrielast/c_load_19 | 20 | n |  | TRUE
48 | Bremerhaven Eisarena, Stadthalle etc./c_load_4 | 20 | n |  | TRUE
49 | Mitte Industrielast/c_load_7 | 20 | n |  | TRUE
50 | Mitte LV - 0/c_lv_2 | 0.4 | n |  | TRUE
51 | Mitte MV - 0/c_load_6 | 20 | n |  | TRUE
52 | Leherheide Industrielast/c_load_0 | 20 | n |  | TRUE
53 | Wulsdorf LV - 0/c_lv_4_1 | 0.4 | n |  | TRUE
54 | Wulsdorf MV - 0/c_load_13_1 | 20 | n |  | TRUE
55 | 20 kV Gen Bus Abfall BEG mbh/c_sgen_1 | 20 | n |  | TRUE
56 | Surheide Industrielast/c_load_17 | 20 | n |  | TRUE
57 | Surheide LV/c_lv_5 | 0.4 | n |  | TRUE
58 | Surheide MV/c_load_16 | 20 | n |  | TRUE
59 | AMEOS Klinikum Am Bürgerpark Bremerhaven/c_load_10 | 20 | n |  | TRUE
60 | Bremerhaven Innenstadt/c_load_9 | 20 | n |  | TRUE
61 | Zoo/c_load_8 | 20 | n |  | TRUE
62 | AMEOS Klinikum Mitte Bremerhaven/c_load_5 | 20 | n |  | TRUE
63 | Mitte LV - 1/c_lv_2 | 0.4 | n |  | TRUE
64 | Mitte MV/c_load_6 | 20 | n |  | TRUE
65 | Leherheide LV - 1/c_lv_0_1 | 0.4 | n |  | TRUE
66 | Leherheide MV - 1/c_load_1_1 | 20 | n |  | TRUE
67 | Wulsdorf LV - 1/c_lv_4 | 0.4 | n |  | TRUE
68 | Wulsdorf MV - 1/c_load_13 | 20 | n |  | TRUE
69 | Fischereihafen Industrielast/fp_load_6 | 20 | n |  | TRUE
70 | Wulsdorf Industrielast/c_load_14 | 20 | n |  | TRUE
71 | Geestemünde LV - 2/c_lv_3 | 0.4 | n |  | TRUE
72 | Geestemünde MV - 2/c_load_11 | 20 | n |  | TRUE
73 | Bremerhaven Süd/c_load_15 | 20 | n |  | TRUE
74 | Fischereihafen - 4/fp_load_5 | 20 | n |  | TRUE
75 | Fischereihafen - 3/fp_load_4 | 20 | n |  | TRUE
76 | Fischereihafen - 2/fp_load_3 | 20 | n |  | TRUE
77 | Fischereihafen - 1/fp_load_2 | 20 | n |  | TRUE
78 | Fischereihafen - 0/fp_load_1 | 20 | n |  | TRUE
79 | Fischereihafen MV/fp_load_0 | 20 | n |  | TRUE
80 | Fischereihafen LV/fp_lv__0 | 0.4 | n |  | TRUE
81 | 110 kV Ext Grid Fischereihafen MV/fp_ext_grid | 20 | b |  | TRUE

## load
| name | bus | p_mw | q_mvar | const_z_percent | const_i_percent | sn_mva | scaling | in_service | type
0 | Weddewarden Industrielast | 15 | 0.018592 | 0.0090046 | 0 | 0 |  | 1 | TRUE | wye
1 | Weddewarden Households | 17 | 0.097822 | 0.047377 | 0 | 0 |  | 1 | TRUE | wye
2 | Lehe Industrielast | 19 | 1.2073 | 0.58474 | 0 | 0 |  | 1 | TRUE | wye
3 | Lehe Households - 0 | 20 | 1.2555 | 0.60805 | 0 | 0 |  | 1 | TRUE | wye
4 | Geestemünde Industrielast | 24 | 1.0626 | 0.51464 | 0 | 0 |  | 1 | TRUE | wye
5 | Geestemünde Households - 0 | 25 | 1.4295 | 0.69233 | 0 | 0 |  | 1 | TRUE | wye
6 | Lehe Households - 1 | 28 | 1.2555 | 0.60805 | 0 | 0 |  | 1 | TRUE | wye
7 | Lehe Households - 2 | 30 | 1.3673 | 0.66223 | 0 | 0 |  | 1 | TRUE | wye
8 | Erdgas Kronos Titan GmbH | 32 | 0.0010146 | 0.00049137 | 0 | 0 |  | 1 | TRUE | wye
9 | Geestemünde Households - 1 | 33 | 1.761 | 0.85287 | 0 | 0 |  | 1 | TRUE | wye
10 | Lehe Households - 3 | 35 | 1.243 | 0.60203 | 0 | 0 |  | 1 | TRUE | wye
11 | Lehe Households - 4 | 37 | 1.243 | 0.60203 | 0 | 0 |  | 1 | TRUE | wye
12 | Leherheide Households - 0 | 40 | 1.5331 | 0.7425 | 0 | 0 |  | 1 | TRUE | wye
13 | Klinikum Bremerhaven - Reinkenheide gGmbH | 44 | 0.58503 | 0.28334 | 0 | 0 |  | 1 | TRUE | wye
14 | Schiffdorferdamm Households | 45 | 0.43205 | 0.20925 | 0 | 0 |  | 1 | TRUE | wye
15 | Schiffdorferdamm Industrielast | 47 | 0.082116 | 0.039771 | 0 | 0 |  | 1 | TRUE | wye
16 | Bremerhaven Eisarena, Stadthalle etc. | 48 | 0.16461 | 0.079722 | 0 | 0 |  | 1 | TRUE | wye
17 | Mitte Industrielast | 49 | 0.40053 | 0.19398 | 0 | 0 |  | 1 | TRUE | wye
18 | Mitte Households - 0 | 50 | 1.0566 | 0.51172 | 0 | 0 |  | 1 | TRUE | wye
19 | Leherheide Industrielast | 52 | 0.52596 | 0.25473 | 0 | 0 |  | 1 | TRUE | wye
20 | Wulsdorf Households - 0 | 53 | 1.0773 | 0.52176 | 0 | 0 |  | 1 | TRUE | wye
21 | Surheide Industrielast | 56 | 0.095961 | 0.046476 | 0 | 0 |  | 1 | TRUE | wye
22 | Surheide Households | 57 | 0.50489 | 0.24453 | 0 | 0 |  | 1 | TRUE | wye
23 | AMEOS Klinikum Am Bürgerpark Bremerhaven | 59 | 0.17397 | 0.084259 | 0 | 0 |  | 1 | TRUE | wye
24 | Bremerhaven Innenstadt | 60 | 0.10974 | 0.053148 | 0 | 0 |  | 1 | TRUE | wye
25 | Zoo | 61 | 0.16711 | 0.080936 | 0 | 0 |  | 1 | TRUE | wye
26 | AMEOS Klinikum Mitte Bremerhaven | 62 | 0.14727 | 0.071326 | 0 | 0 |  | 1 | TRUE | wye
27 | Mitte Households . 1 | 63 | 1.0566 | 0.51172 | 0 | 0 |  | 1 | TRUE | wye
28 | Leherheide Households - 1 | 65 | 0.91155 | 0.44149 | 0 | 0 |  | 1 | TRUE | wye
29 | Wulsdorf Households - 1 | 67 | 0.82868 | 0.40135 | 0 | 0 |  | 1 | TRUE | wye
30 | Fischereihafen Industrielast | 69 | 0.0061315 | 0.0029696 | 0 | 0 |  | 1 | TRUE | wye
31 | Wulsdorf Industrielast | 70 | 0.36367 | 0.17613 | 0 | 0 |  | 1 | TRUE | wye
32 | Geestemünde Households - 2 | 71 | 1.2016 | 0.58196 | 0 | 0 |  | 1 | TRUE | wye
33 | Bremerhaven Süd | 73 | 0.16461 | 0.079722 | 0 | 0 |  | 1 | TRUE | wye
34 | Fischereihafen - 4 | 74 | 0.15585 | 0.075484 | 0 | 0 |  | 1 | TRUE | wye
35 | Fischereihafen - 3 | 75 | 0.15585 | 0.075484 | 0 | 0 |  | 1 | TRUE | wye
36 | Fischereihafen - 2 | 76 | 0.15585 | 0.075484 | 0 | 0 |  | 1 | TRUE | wye
37 | Fischereihafen - 1 | 77 | 0.15585 | 0.075484 | 0 | 0 |  | 1 | TRUE | wye
38 | Fischereihafen - 0 | 78 | 0.15585 | 0.075484 | 0 | 0 |  | 1 | TRUE | wye
39 | Fischereihafen Households | 80 | 0.03226 | 0.015624 | 0 | 0 |  | 1 | TRUE | wye

## sgen
| name | bus | p_mw | q_mvar | sn_mva | scaling | in_service | type | current_source | min_p_mw | max_p_mw
0 | Windpark Speckenbüttel 2 | 16 | 2.9949 | 1.4505 |  | 1 | TRUE | WP | TRUE | 0 | 5
1 | PV Weddewarden | 17 | 0 | 0 |  | 1 | TRUE | PV | TRUE | 0 | 0.29
2 | PV Lehe - 0 | 20 | 0 | 0 |  | 1 | TRUE | PV | TRUE | 0 | 0.41
3 | Windpark Speckenbüttel 1 | 22 | 2.9949 | 1.4505 |  | 1 | TRUE | WP | TRUE | 0 | 5
4 | Windpark Multibrid | 23 | 2.9949 | 1.4505 |  | 1 | TRUE | WP | TRUE | 0 | 5
5 | PV Geestemünde - 0 | 25 | 0 | 0 |  | 1 | TRUE | PV | TRUE | 0 | 0.83
6 | PV Lehe - 1 | 28 | 0 | 0 |  | 1 | TRUE | PV | TRUE | 0 | 0.44
7 | PV Lehe - 2 | 30 | 0 | 0 |  | 1 | TRUE | PV | TRUE | 0 | 0.49
8 | Erdgas Kronos Titan GmbH | 32 | 0 | 0 |  | 1 | TRUE | GUD | TRUE | 0 | 17.1
9 | PV Geestemünde - 1 | 33 | 0 | 0 |  | 1 | TRUE | PV | TRUE | 0 | 0.83
10 | PV Lehe - 3 | 35 | 0 | 0 |  | 1 | TRUE | PV | TRUE | 0 | 0.45
11 | PV Lehe - 4 | 37 | 0 | 0 |  | 1 | TRUE | PV | TRUE | 0 | 0.44
12 | Windpark Repower | 39 | 2.9949 | 1.4505 |  | 1 | TRUE | WP | TRUE | 0 | 5
13 | PV Leherheide - 0 | 40 | 0 | 0 |  | 1 | TRUE | PV | TRUE | 0 | 0.46
14 | Windpark Lehe | 43 | 5.9897 | 2.901 |  | 1 | TRUE | WP | TRUE | 0 | 10
15 | PV Schiffdorferdamm | 45 | 0 | 0 |  | 1 | TRUE | PV | TRUE | 0 | 0.13
16 | PV Mitte - 0 | 50 | 0 | 0 |  | 1 | TRUE | PV | TRUE | 0 | 0.33
17 | PV Wulsdorf - 0 | 53 | 0 | 0 |  | 1 | TRUE | PV | TRUE | 0 | 0.33
18 | Abfall BEG mbh | 55 | 8.6052 | 4.1677 |  | 1 | TRUE | CHP | TRUE | 0 | 14
19 | PV Surheide | 57 | 0 | 0 |  | 1 | TRUE | PV | TRUE | 0 | 0.16
20 | PV Mitte - 1 | 63 | 0 | 0 |  | 1 | TRUE | PV | TRUE | 0 | 0.32
21 | PV Leherheide - 1 | 65 | 0 | 0 |  | 1 | TRUE | PV | TRUE | 0 | 0.28
22 | PV Wulsdorf - 1 | 67 | 0 | 0 |  | 1 | TRUE | PV | TRUE | 0 | 0.25
23 | PV Geestemünde - 2 | 71 | 0 | 0 |  | 1 | TRUE | PV | TRUE | 0 | 0.83
24 | PV Fischereihafen | 80 | 0 | 0 |  | 1 | TRUE | PV | TRUE | 0 | 0.01

## switch
| bus | element | et | type | closed | name | z_ohm
0 | 26 | 34 | l | LBS | TRUE |  | 0
1 | 27 | 34 | l | LBS | FALSE | S0 | 0
2 | 68 | 62 | l | LBS | TRUE |  | 0
3 | 69 | 62 | l | LBS | FALSE | S1 | 0

## ext_grid
| name | bus | vm_pu | va_degree | slack_weight | in_service
0 | Überseehafen | 1 | 1 | 0 | 1 | TRUE
1 | BHV Nord | 13 | 1 | 0 | 1 | TRUE
2 | Lehe | 14 | 1 | 0 | 1 | TRUE
3 | Ext Grid Fischereihafen | 8 | 1 | 0 | 1 | TRUE

## line
| name | std_type | from_bus | to_bus | length_km | r_ohm_per_km | x_ohm_per_km | c_nf_per_km | g_us_per_km | max_i_ka | df | parallel | type | in_service
0 |  | 243-AL1/39-ST1A 110.0 | 1 | 3 | 9.96 | 0.1188 | 0.39 | 9 | 0 | 0.645 | 1 | 1 | ol | TRUE
1 |  | 243-AL1/39-ST1A 110.0 | 5 | 13 | 2 | 0.1188 | 0.39 | 9 | 0 | 0.645 | 1 | 1 | ol | TRUE
2 |  | 243-AL1/39-ST1A 110.0 | 3 | 4 | 10.08 | 0.1188 | 0.39 | 9 | 0 | 0.645 | 1 | 1 | ol | TRUE
3 |  | 243-AL1/39-ST1A 110.0 | 4 | 14 | 2 | 0.1188 | 0.39 | 9 | 0 | 0.645 | 1 | 1 | ol | TRUE
4 |  | 243-AL1/39-ST1A 110.0 | 4 | 6 | 7.67 | 0.1188 | 0.39 | 9 | 0 | 0.645 | 1 | 1 | ol | TRUE
5 |  | 243-AL1/39-ST1A 110.0 | 7 | 6 | 1.27 | 0.1188 | 0.39 | 9 | 0 | 0.645 | 1 | 1 | ol | TRUE
6 |  | 243-AL1/39-ST1A 110.0 | 6 | 8 | 4.41 | 0.1188 | 0.39 | 9 | 0 | 0.645 | 1 | 1 | ol | TRUE
7 |  | 243-AL1/39-ST1A 110.0 | 3 | 6 | 13.55 | 0.1188 | 0.39 | 9 | 0 | 0.645 | 1 | 1 | ol | TRUE
8 |  | N2XS(FL)2Y 1x240 RM/35 64/110 kV | 1 | 2 | 2.19 | 0.075 | 0.149 | 135 | 0 | 0.526 | 1 | 1 | cs | TRUE
9 |  | N2XS(FL)2Y 1x240 RM/35 64/110 kV | 4 | 5 | 2.9 | 0.075 | 0.149 | 135 | 0 | 0.526 | 1 | 1 | cs | TRUE
10 |  | N2XS(FL)2Y 1x240 RM/35 64/110 kV | 1 | 9 | 4.93 | 0.075 | 0.149 | 135 | 0 | 0.526 | 1 | 1 | cs | TRUE
11 |  | N2XS(FL)2Y 1x240 RM/35 64/110 kV | 9 | 10 | 1.14 | 0.075 | 0.149 | 135 | 0 | 0.526 | 1 | 1 | cs | TRUE
12 |  | N2XS(FL)2Y 1x240 RM/35 64/110 kV | 10 | 11 | 1.47 | 0.075 | 0.149 | 135 | 0 | 0.526 | 1 | 1 | cs | TRUE
13 |  | N2XS(FL)2Y 1x240 RM/35 64/110 kV | 11 | 12 | 1.3 | 0.075 | 0.149 | 135 | 0 | 0.526 | 1 | 1 | cs | TRUE
14 |  | N2XS(FL)2Y 1x240 RM/35 64/110 kV | 12 | 8 | 3.63 | 0.075 | 0.149 | 135 | 0 | 0.526 | 1 | 1 | cs | TRUE
15 |  | N2XS(FL)2Y 1x240 RM/35 64/110 kV | 0 | 12 | 2.61 | 0.075 | 0.149 | 135 | 0 | 0.526 | 1 | 1 | cs | TRUE
16 |  | N2XS(FL)2Y 1x240 RM/35 64/110 kV | 7 | 8 | 1.73 | 0.075 | 0.149 | 135 | 0 | 0.526 | 1 | 1 | cs | TRUE
17 |  | N2XS(FL)2Y 1x240 RM/35 64/110 kV | 7 | 12 | 2.29 | 0.075 | 0.149 | 135 | 0 | 0.526 | 1 | 1 | cs | TRUE
18 |  | N2XS(FL)2Y 1x240 RM/35 64/110 kV | 10 | 12 | 1.84 | 0.075 | 0.149 | 135 | 0 | 0.526 | 1 | 1 | cs | TRUE
19 |  | N2XS(FL)2Y 1x240 RM/35 64/110 kV | 2 | 3 | 3.39 | 0.075 | 0.149 | 135 | 0 | 0.526 | 1 | 1 | cs | TRUE
20 |  | N2XS(FL)2Y 1x240 RM/35 64/110 kV | 2 | 4 | 4.52 | 0.075 | 0.149 | 135 | 0 | 0.526 | 1 | 1 | cs | TRUE
21 |  | N2XS(FL)2Y 1x240 RM/35 64/110 kV | 4 | 11 | 1.97 | 0.075 | 0.149 | 135 | 0 | 0.526 | 1 | 1 | cs | TRUE
22 |  | N2XS(FL)2Y 1x240 RM/35 64/110 kV | 5 | 11 | 2.44 | 0.075 | 0.149 | 135 | 0 | 0.526 | 1 | 1 | cs | TRUE
23 |  | N2XS(FL)2Y 1x240 RM/35 64/110 kV | 4 | 9 | 2.74 | 0.075 | 0.149 | 135 | 0 | 0.526 | 1 | 1 | cs | TRUE
24 |  | N2XS(FL)2Y 1x240 RM/35 64/110 kV | 3 | 4 | 4 | 0.075 | 0.149 | 135 | 0 | 0.526 | 1 | 1 | cs | TRUE
25 |  | N2XS(FL)2Y 1x240 RM/35 64/110 kV | 5 | 7 | 3.19 | 0.075 | 0.149 | 135 | 0 | 0.526 | 1 | 1 | cs | TRUE
26 |  |  | 15 | 16 | 1.815 | 0.01 | 0.05 | 10 | 0 | 0.4 | 1 | 1 | cs | TRUE
27 |  |  | 16 | 18 | 0.01 | 0.01 | 0.05 | 10 | 0 | 0.4 | 1 | 1 | cs | TRUE
28 |  |  | 18 | 19 | 3.19 | 0.01 | 0.05 | 10 | 0 | 0.4 | 1 | 1 | cs | TRUE
29 |  |  | 19 | 21 | 1.27 | 0.01 | 0.05 | 10 | 0 | 0.4 | 1 | 1 | cs | TRUE
30 |  |  | 21 | 22 | 0.905 | 0.01 | 0.05 | 10 | 0 | 0.4 | 1 | 1 | cs | TRUE
31 |  |  | 21 | 23 | 0.905 | 0.01 | 0.05 | 10 | 0 | 0.4 | 1 | 1 | cs | TRUE
32 |  |  | 23 | 24 | 0.17 | 0.01 | 0.05 | 10 | 0 | 0.4 | 1 | 1 | cs | TRUE
33 |  |  | 24 | 26 | 0.389 | 0.01 | 0.05 | 10 | 0 | 0.4 | 1 | 1 | cs | TRUE
34 |  |  | 27 | 26 | 0.906 | 0.01 | 0.05 | 10 | 0 | 0.4 | 1 | 1 | cs | TRUE
35 |  |  | 27 | 29 | 1.27 | 0.01 | 0.05 | 10 | 0 | 0.5 | 1 | 1 | cs | TRUE
36 |  |  | 29 | 31 | 1.27 | 0.01 | 0.05 | 10 | 0 | 0.4 | 1 | 1 | cs | TRUE
37 |  |  | 31 | 32 | 2.72 | 0.01 | 0.05 | 10 | 0 | 0.4 | 1 | 1 | cs | TRUE
38 |  |  | 32 | 34 | 0.389 | 0.01 | 0.05 | 10 | 0 | 0.4 | 1 | 1 | cs | TRUE
39 |  |  | 34 | 36 | 1.27 | 0.01 | 0.05 | 10 | 0 | 0.4 | 1 | 1 | cs | TRUE
40 |  |  | 36 | 38 | 1.27 | 0.01 | 0.05 | 10 | 0 | 0.4 | 1 | 1 | cs | TRUE
41 |  |  | 38 | 39 | 0.905 | 0.01 | 0.05 | 10 | 0 | 0.4 | 1 | 1 | cs | TRUE
42 |  |  | 38 | 41 | 0.3 | 0.01 | 0.05 | 10 | 0 | 0.4 | 1 | 1 | cs | TRUE
43 |  |  | 42 | 43 | 1.462 | 0.01 | 0.05 | 10 | 0 | 0.4 | 1 | 1 | cs | TRUE
44 |  |  | 43 | 44 | 1.03 | 0.01 | 0.05 | 10 | 0 | 0.6 | 1 | 1 | cs | TRUE
45 |  |  | 44 | 46 | 1.47 | 0.01 | 0.05 | 10 | 0 | 0.55 | 1 | 1 | cs | TRUE
46 |  |  | 46 | 47 | 0.209 | 0.01 | 0.05 | 10 | 0 | 0.55 | 1 | 1 | cs | TRUE
47 |  |  | 47 | 48 | 0.7 | 0.01 | 0.05 | 10 | 0 | 0.55 | 1 | 1 | cs | TRUE
48 |  |  | 48 | 49 | 1.44 | 0.01 | 0.05 | 10 | 0 | 0.55 | 1 | 1 | cs | TRUE
49 |  |  | 49 | 51 | 0.35 | 0.01 | 0.05 | 10 | 0 | 0.55 | 1 | 1 | cs | TRUE
50 |  |  | 51 | 52 | 6.7 | 0.01 | 0.05 | 10 | 0 | 0.55 | 1 | 1 | cs | TRUE
51 |  |  | 52 | 54 | 10.7 | 0.01 | 0.05 | 10 | 0 | 0.55 | 1 | 1 | cs | TRUE
52 |  |  | 54 | 55 | 5 | 0.01 | 0.05 | 10 | 0 | 0.55 | 1 | 1 | cs | TRUE
53 |  |  | 55 | 56 | 3.5 | 0.01 | 0.05 | 10 | 0 | 0.5 | 1 | 1 | cs | TRUE
54 |  |  | 56 | 58 | 0.37 | 0.01 | 0.05 | 10 | 0 | 0.5 | 1 | 1 | cs | TRUE
55 |  |  | 58 | 59 | 2.6 | 0.01 | 0.05 | 10 | 0 | 0.5 | 1 | 1 | cs | TRUE
56 |  |  | 59 | 60 | 1.9 | 0.01 | 0.05 | 10 | 0 | 0.5 | 1 | 1 | cs | TRUE
57 |  |  | 60 | 61 | 0.713 | 0.01 | 0.05 | 10 | 0 | 0.5 | 1 | 1 | cs | TRUE
58 |  |  | 61 | 62 | 0.89 | 0.01 | 0.05 | 10 | 0 | 0.5 | 1 | 1 | cs | TRUE
59 |  |  | 62 | 64 | 0.74 | 0.01 | 0.05 | 10 | 0 | 0.5 | 1 | 1 | cs | TRUE
60 |  |  | 64 | 66 | 5.4 | 0.01 | 0.05 | 10 | 0 | 0.5 | 1 | 1 | cs | TRUE
61 |  |  | 66 | 68 | 9.13 | 0.01 | 0.05 | 10 | 0 | 0.5 | 1 | 1 | cs | TRUE
62 |  |  | 69 | 68 | 1.54 | 0.01 | 0.05 | 10 | 0 | 0.4 | 1 | 1 | cs | TRUE
63 |  |  | 69 | 70 | 1.8 | 0.01 | 0.05 | 10 | 0 | 0.4 | 1 | 1 | cs | TRUE
64 |  |  | 70 | 72 | 3.69 | 0.01 | 0.05 | 10 | 0 | 0.4 | 1 | 1 | cs | TRUE
65 |  |  | 72 | 73 | 5.7 | 0.01 | 0.05 | 10 | 0 | 0.4 | 1 | 1 | cs | TRUE
66 |  |  | 73 | 74 | 4.24 | 0.01 | 0.05 | 10 | 0 | 0.4 | 1 | 1 | cs | TRUE
67 |  |  | 74 | 75 | 2.072 | 0.01 | 0.05 | 10 | 0 | 0.4 | 1 | 1 | cs | TRUE
68 |  |  | 75 | 76 | 1.08 | 0.01 | 0.05 | 10 | 0 | 0.4 | 1 | 1 | cs | TRUE
69 |  |  | 76 | 77 | 2.275 | 0.01 | 0.05 | 10 | 0 | 0.4 | 1 | 1 | cs | TRUE
70 |  |  | 77 | 78 | 0.798 | 0.01 | 0.05 | 10 | 0 | 0.4 | 1 | 1 | cs | TRUE
71 |  |  | 78 | 79 | 0.647 | 0.01 | 0.05 | 10 | 0 | 0.4 | 1 | 1 | cs | TRUE
72 |  |  | 79 | 81 | 1.59 | 0.01 | 0.05 | 10 | 0 | 0.4 | 1 | 1 | cs | TRUE

## trafo
| name | std_type | hv_bus | lv_bus | sn_mva | vn_hv_kv | vn_lv_kv | vk_percent | vkr_percent | pfe_kw | i0_percent | shift_degree | tap_side | tap_neutral | tap_min | tap_max | tap_step_percent | tap_step_degree | tap_pos | tap_phase_shifter | parallel | df | in_service | pt_percent | oltc | tp_pos
0 | 110kV/20kV transformer | 25 MVA 110/20 kV | 1 | 15 | 25 | 110 | 20 | 12 | 0.41 | 14 | 0.07 | 150 | hv | 0 | -9 | 9 | 1.5 | 0 | 0 | FALSE | 1 | 1 | TRUE
1 | MV-LV-Trafo-OS |  | 18 | 17 | 0.4 | 20 | 0.4 | 4 | 1.325 | 0.95 | 0.2375 | 150 | hv | 0 | -2 | 2 | 2.5 |  | 0 | FALSE | 1 | 1 | TRUE |  | FALSE | 0
2 | MV-LV-Trafo C - 1 - 0 |  | 21 | 20 | 2.2 | 20 | 0.4 | 4 | 1.325 | 0.95 | 0.2375 | 150 | hv | 0 | -2 | 2 | 2.5 |  | 0 | FALSE | 1 | 1 | TRUE |  | FALSE | 0
3 | MV-LV-Trafo C - 3 |  | 26 | 25 | 2.2 | 20 | 0.4 | 4 | 1.325 | 0.95 | 0.2375 | 150 | hv | 0 | -2 | 2 | 2.5 |  | 0 | FALSE | 1 | 1 | TRUE |  | FALSE | 0
4 | Trafo 0-1 |  | 13 | 27 | 25 | 110 | 20 | 12.0011 | 0.16 | 0 | 0 | 30 | [7 empty] | FALSE | 1 | 1 | TRUE |  | FALSE
5 | MV-LV-Trafo C - 1 - 1 |  | 29 | 28 | 1.9 | 20 | 0.4 | 4 | 1.325 | 0.95 | 0.2375 | 150 | hv | 0 | -2 | 2 | 2.5 |  | 0 | FALSE | 1 | 1 | TRUE |  | FALSE | 0
6 | MV-LV-Trafo C - 1 - 2 |  | 31 | 30 | 2.1 | 20 | 0.4 | 4 | 1.325 | 0.95 | 0.2375 | 150 | hv | 0 | -2 | 2 | 2.5 |  | 0 | FALSE | 1 | 1 | TRUE |  | FALSE | 0
7 | MV-LV-Trafo C - 3 |  | 34 | 33 | 2.9 | 20 | 0.4 | 4 | 1.325 | 0.95 | 0.2375 | 150 | hv | 0 | -2 | 2 | 2.5 |  | 0 | FALSE | 1 | 1 | TRUE |  | FALSE | 0
8 | MV-LV-Trafo C - 1 - 3 |  | 36 | 35 | 2 | 20 | 0.4 | 4 | 1.325 | 0.95 | 0.2375 | 150 | hv | 0 | -2 | 2 | 2.5 |  | 0 | FALSE | 1 | 1 | TRUE |  | FALSE | 0
9 | MV-LV-Trafo C - 1 |  | 38 | 37 | 2 | 20 | 0.4 | 4 | 1.325 | 0.95 | 0.2375 | 150 | hv | 0 | -2 | 2 | 2.5 |  | 0 | FALSE | 1 | 1 | TRUE |  | FALSE | 0
10 | MV-LV-Trafo C - 0 - 0 |  | 41 | 40 | 2.4 | 20 | 0.4 | 4 | 1.325 | 0.95 | 0.2375 | 150 | hv | 0 | -2 | 2 | 2.5 |  | 0 | FALSE | 1 | 1 | TRUE |  | FALSE | 0
11 | 110kV/20kV transformer | 25 MVA 110/20 kV | 14 | 42 | 25 | 110 | 20 | 12 | 0.41 | 14 | 0.07 | 150 | hv | 0 | -9 | 9 | 1.5 | 0 | 0 | FALSE | 1 | 1 | TRUE
12 | MV-LV-Trafo C - 6 |  | 46 | 45 | 0.7 | 20 | 0.4 | 4 | 1.325 | 0.95 | 0.2375 | 150 | hv | 0 | -2 | 2 | 2.5 |  | 0 | FALSE | 1 | 1 | TRUE |  | FALSE | 0
13 | MV-LV-Trafo C - 2 |  | 51 | 50 | 1.7 | 20 | 0.4 | 4 | 1.325 | 0.95 | 0.2375 | 150 | hv | 0 | -2 | 2 | 2.5 |  | 0 | FALSE | 1 | 1 | TRUE |  | FALSE | 0
14 | MV-LV-Trafo C - 4 |  | 54 | 53 | 1.8 | 20 | 0.4 | 4 | 1.325 | 0.95 | 0.2375 | 150 | hv | 0 | -2 | 2 | 2.5 |  | 0 | FALSE | 1 | 1 | TRUE |  | FALSE | 0
15 | MV-LV-Trafo C - 5 |  | 58 | 57 | 0.8 | 20 | 0.4 | 4 | 1.325 | 0.95 | 0.2375 | 150 | hv | 0 | -2 | 2 | 2.5 |  | 0 | FALSE | 1 | 1 | TRUE |  | FALSE | 0
16 | MV-LV-Trafo C - 2 |  | 64 | 63 | 1.8 | 20 | 0.4 | 4 | 1.325 | 0.95 | 0.2375 | 150 | hv | 0 | -2 | 2 | 2.5 |  | 0 | FALSE | 1 | 1 | TRUE |  | FALSE | 0
17 | MV-LV-Trafo C - 0 - 1 |  | 66 | 65 | 1.6 | 20 | 0.4 | 4 | 1.325 | 0.95 | 0.2375 | 150 | hv | 0 | -2 | 2 | 2.5 |  | 0 | FALSE | 1 | 1 | TRUE |  | FALSE | 0
18 | MV-LV-Trafo C - 4 |  | 68 | 67 | 1.4 | 20 | 0.4 | 4 | 1.325 | 0.95 | 0.2375 | 150 | hv | 0 | -2 | 2 | 2.5 |  | 0 | FALSE | 1 | 1 | TRUE |  | FALSE | 0
19 | MV-LV-Trafo C - 3 |  | 72 | 71 | 1.8 | 20 | 0.4 | 4 | 1.325 | 0.95 | 0.2375 | 150 | hv | 0 | -2 | 2 | 2.5 |  | 0 | FALSE | 1 | 1 | TRUE |  | FALSE | 0
20 | MV-LV-Trafo FP |  | 79 | 80 | 0.4 | 20 | 0.4 | 4 | 1.325 | 0.95 | 0.2375 | 150 | hv | 0 | -2 | 2 | 2.5 |  | 0 | FALSE | 1 | 1 | TRUE |  | FALSE | 0
21 | 110kV/20kV transformer | 25 MVA 110/20 kV | 8 | 81 | 25 | 110 | 20 | 12 | 0.41 | 14 | 0.07 | 150 | hv | 0 | -9 | 9 | 1.5 | 0 | 0 | FALSE | 1 | 1 | TRUE

## line_geodata
| x0 | y0 | x1 | y1 | x2 | y2 | x3 | y3 | x4 | y4 | x5 | y5 | x6 | y6 | x7 | y7 | x8 | y8 | x9 | y9 | x10 | y10 | x11 | y11 | x12 | y12 | x13 | y13 | x14 | y14 | x15 | y15 | x16 | y16 | x17 | y17 | x18 | y18 | x19 | y19 | x20 | y20 | x21 | y21 | x22 | y22 | x23 | y23 | x24 | y24 | x25 | y25 | x26 | y26 | x27 | y27 | x28 | y28 | x29 | y29 | x30 | y30 | x31 | y31 | x32 | y32 | x33 | y33 | x34 | y34 | x35 | y35
0 | 53.5977 | 8.5381 | 53.5984 | 8.5389 | 53.5982 | 8.541 | 53.598 | 8.5445 | 53.5988 | 8.5484 | 53.5996 | 8.5526 | 53.6009 | 8.5551 | 53.6022 | 8.5575 | 53.6014 | 8.5616 | 53.6005 | 8.5659 | 53.5996 | 8.5703 | 53.5988 | 8.5739 | 53.6008 | 8.5773 | 53.6029 | 8.581 | 53.6045 | 8.5836 | 53.6069 | 8.5846 | 53.6092 | 8.5856 | 53.612 | 8.5867 | 53.6146 | 8.5878 | 53.6179 | 8.5892 | 53.6205 | 8.5929 | 53.6232 | 8.5967 | 53.6234 | 8.6019 | 53.6237 | 8.6068 | 53.6228 | 8.6119 | 53.622 | 8.6163 | 53.6213 | 8.6204 | 53.6204 | 8.6256 | 53.6173 | 8.6282 | 53.6149 | 8.6286 | 53.6119 | 8.6292 | 53.6099 | 8.6277 | 53.6078 | 8.6262 | 53.6052 | 8.6242 | 53.603 | 8.6226 | 53.6025 | 8.6215
1 | 53.5395 | 8.6298 | 53.6054 | 8.6241
2 | 53.6025 | 8.6215 | 53.6027 | 8.623 | 53.6044 | 8.626 | 53.6044 | 8.6308 | 53.6044 | 8.6362 | 53.6044 | 8.6415 | 53.6044 | 8.6473 | 53.6043 | 8.6518 | 53.6043 | 8.6571 | 53.601 | 8.6562 | 53.5975 | 8.6555 | 53.594 | 8.6546 | 53.5906 | 8.6539 | 53.5869 | 8.6531 | 53.5835 | 8.6523 | 53.5802 | 8.6515 | 53.5768 | 8.6507 | 53.5737 | 8.65 | 53.5704 | 8.6493 | 53.5671 | 8.6486 | 53.565 | 8.6454 | 53.5626 | 8.6419 | 53.5603 | 8.6383 | 53.5589 | 8.6343 | 53.559 | 8.6323 | 53.5593 | 8.6273 | 53.5596 | 8.6224 | 53.5599 | 8.6177 | 53.5602 | 8.6129 | 53.5605 | 8.6077 | 53.5603 | 8.6026 | 53.5601 | 8.6016
3 | 53.5601 | 8.6016 | 53.5635 | 8.601
4 | 53.5601 | 8.6016 | 53.5598 | 8.6032 | 53.56 | 8.6076 | 53.5597 | 8.6121 | 53.5594 | 8.6175 | 53.5591 | 8.623 | 53.5587 | 8.6283 | 53.5584 | 8.6338 | 53.5554 | 8.6356 | 53.5527 | 8.6341 | 53.5494 | 8.6322 | 53.5466 | 8.6307 | 53.5434 | 8.6288 | 53.5405 | 8.6273 | 53.5378 | 8.6258 | 53.5352 | 8.6243 | 53.5325 | 8.6228 | 53.5302 | 8.6214 | 53.5278 | 8.62 | 53.5249 | 8.6183 | 53.5216 | 8.6201 | 53.5182 | 8.6193 | 53.5158 | 8.6187 | 53.5133 | 8.6181 | 53.5122 | 8.6196 | 53.5109 | 8.621
5 | 53.5156 | 8.603 | 53.5156 | 8.6034 | 53.5154 | 8.6054 | 53.5151 | 8.6078 | 53.5149 | 8.6105 | 53.5136 | 8.6138 | 53.5124 | 8.6168 | 53.5116 | 8.6188 | 53.5109 | 8.621
6 | 53.5109 | 8.621 | 53.5099 | 8.6219 | 53.5079 | 8.6263 | 53.5059 | 8.6273 | 53.5039 | 8.6244 | 53.5019 | 8.6213 | 53.4994 | 8.6176 | 53.497 | 8.6141 | 53.4945 | 8.6104 | 53.4926 | 8.6075 | 53.4905 | 8.6035 | 53.4913 | 8.5993 | 53.4936 | 8.5973 | 53.4968 | 8.5963 | 53.4996 | 8.5953 | 53.5009 | 8.595
7 | 53.6025 | 8.6215 | 53.6028 | 8.623 | 53.6028 | 8.623 | 53.6044 | 8.6308 | 53.6044 | 8.6362 | 53.6044 | 8.6415 | 53.6044 | 8.6473 | 53.6043 | 8.6518 | 53.6043 | 8.657 | 53.5261 | 8.6394 | 53.5242 | 8.6356 | 53.523 | 8.6331 | 53.5215 | 8.63 | 53.5199 | 8.6268 | 53.5184 | 8.6237 | 53.517 | 8.6207 | 53.5158 | 8.6187 | 53.5133 | 8.6176 | 53.512 | 8.6193 | 53.5109 | 8.621
8 | 53.5977 | 8.5381 | 53.5965 | 8.5713
9 | 53.5601 | 8.6016 | 53.5395 | 8.6298
10 | 53.5977 | 8.5381 | 53.5554 | 8.5608
11 | 53.5554 | 8.5608 | 53.548 | 8.5727
12 | 53.548 | 8.5727 | 53.5431 | 8.5933
13 | 53.5431 | 8.5933 | 53.5329 | 8.5839
14 | 53.5329 | 8.5839 | 53.5009 | 8.595
15 | 53.5286 | 8.545 | 53.5329 | 8.5839
16 | 53.5156 | 8.603 | 53.5009 | 8.595
17 | 53.5156 | 8.603 | 53.5329 | 8.5839
18 | 53.548 | 8.5727 | 53.5329 | 8.5839
19 | 53.5965 | 8.5713 | 53.6025 | 8.6215
20 | 53.5965 | 8.5713 | 53.5601 | 8.6016
21 | 53.5601 | 8.6016 | 53.5431 | 8.5933
22 | 53.5395 | 8.6298 | 53.5431 | 8.5933
23 | 53.5601 | 8.6016 | 53.5554 | 8.5608
24 | 53.6025 | 8.6215 | 53.5601 | 8.6016
25 | 53.5395 | 8.6298 | 53.5156 | 8.603
26 | 53.6045 | 8.5348 | 53.5938 | 8.5556
27 | 53.5938 | 8.5556 | 53.6045 | 8.5348
28 | 53.6045 | 8.5348 | 53.5719 | 8.5969
29 | 53.5719 | 8.5969 | 53.5606 | 8.5939
30 | 53.5606 | 8.5939 | 53.6029 | 8.5482
31 | 53.5606 | 8.5939 | 53.6029 | 8.5482
32 | 53.6029 | 8.5482 | 53.531 | 8.599
33 | 53.531 | 8.599 | 53.5325 | 8.5985
34 | 53.6054 | 8.6241 | 53.5325 | 8.5985
35 | 53.6054 | 8.6241 | 53.5606 | 8.5939
36 | 53.5606 | 8.5939 | 53.5606 | 8.5939
37 | 53.5606 | 8.5939 | 53.5286 | 8.5476
38 | 53.5286 | 8.5476 | 53.5325 | 8.5985
39 | 53.5325 | 8.5985 | 53.5606 | 8.5939
40 | 53.5606 | 8.5939 | 53.5606 | 8.5939
41 | 53.5606 | 8.5939 | 53.6029 | 8.5482
42 | 53.5606 | 8.5939 | 53.5927 | 8.6045
43 | 53.5635 | 8.601 | 53.5612 | 8.6228
44 | 53.5612 | 8.6228 | 53.538 | 8.6366
45 | 53.538 | 8.6366 | 53.5307 | 8.6326
46 | 53.5307 | 8.6326 | 53.5295 | 8.6301
47 | 53.5295 | 8.6301 | 53.5546 | 8.5901
48 | 53.5546 | 8.5901 | 53.5428 | 8.5811
49 | 53.5428 | 8.5811 | 53.5465 | 8.5791
50 | 53.5465 | 8.5791 | 53.599 | 8.63
51 | 53.599 | 8.63 | 53.5031 | 8.6052
52 | 53.5031 | 8.6052 | 53.5479 | 8.618
53 | 53.5479 | 8.618 | 53.5175 | 8.6323
54 | 53.5175 | 8.6323 | 53.5191 | 8.6371
55 | 53.5191 | 8.6371 | 53.5324 | 8.6044
56 | 53.5324 | 8.6044 | 53.5428 | 8.5811
57 | 53.5428 | 8.5811 | 53.545 | 8.571
58 | 53.545 | 8.571 | 53.5527 | 8.575
59 | 53.5527 | 8.575 | 53.5465 | 8.5791
60 | 53.5465 | 8.5791 | 53.5927 | 8.6045
61 | 53.5927 | 8.6045 | 53.5031 | 8.6052
62 | 53.5097 | 8.5848 | 53.5031 | 8.6052
63 | 53.5097 | 8.5848 | 53.4999 | 8.6067
64 | 53.4999 | 8.6067 | 53.5325 | 8.5985
65 | 53.5325 | 8.5985 | 53.4897 | 8.6026
66 | 53.4897 | 8.6026 | 53.526 | 8.5823
67 | 53.526 | 8.5823 | 53.5077 | 8.5888
68 | 53.5077 | 8.5888 | 53.4981 | 8.59
69 | 53.4981 | 8.59 | 53.5161 | 8.5738
70 | 53.5161 | 8.5738 | 53.5155 | 8.5858
71 | 53.5155 | 8.5858 | 53.5097 | 8.5848
72 | 53.5097 | 8.5848 | 53.516 | 8.6065

## bus_geodata
| x | y | coords
0 | 53.5286 | 8.545
1 | 53.5977 | 8.5381
2 | 53.5965 | 8.5713
3 | 53.6025 | 8.6215
4 | 53.5601 | 8.6016
5 | 53.5395 | 8.6298
6 | 53.5109 | 8.621
7 | 53.5156 | 8.603
8 | 53.5009 | 8.595
9 | 53.5554 | 8.5608
10 | 53.548 | 8.5727
11 | 53.5431 | 8.5933
12 | 53.5329 | 8.5839
13 | 53.6054 | 8.6241
14 | 53.5635 | 8.601
15 | 53.6045 | 8.5348
16 | 53.5938 | 8.5556
17 | 53.6045 | 8.5348
18 | 53.6045 | 8.5348
19 | 53.5719 | 8.5969
20 | 53.5749 | 8.5986
21 | 53.5606 | 8.5939
22 | 53.6029 | 8.5482
23 | 53.6029 | 8.5482
24 | 53.531 | 8.599
25 | 53.5314 | 8.5994
26 | 53.5325 | 8.5985
27 | 53.6054 | 8.6241
28 | 53.5749 | 8.5986
29 | 53.5606 | 8.5939
30 | 53.5749 | 8.5986
31 | 53.5606 | 8.5939
32 | 53.5286 | 8.5476
33 | 53.5314 | 8.5994
34 | 53.5325 | 8.5985
35 | 53.5749 | 8.5986
36 | 53.5606 | 8.5939
37 | 53.5749 | 8.5986
38 | 53.5606 | 8.5939
39 | 53.6029 | 8.5482
40 | 53.5943 | 8.6076
41 | 53.5927 | 8.6045
42 | 53.5635 | 8.601
43 | 53.5612 | 8.6228
44 | 53.538 | 8.6366
45 | 53.5307 | 8.6326
46 | 53.5307 | 8.6326
47 | 53.5295 | 8.6301
48 | 53.5546 | 8.5901
49 | 53.5428 | 8.5811
50 | 53.5475 | 8.5801
51 | 53.5465 | 8.5791
52 | 53.599 | 8.63
53 | 53.5031 | 8.6052
54 | 53.5031 | 8.6052
55 | 53.5479 | 8.618
56 | 53.5175 | 8.6323
57 | 53.5191 | 8.6371
58 | 53.5191 | 8.6371
59 | 53.5324 | 8.6044
60 | 53.5428 | 8.5811
61 | 53.545 | 8.571
62 | 53.5527 | 8.575
63 | 53.5475 | 8.5801
64 | 53.5465 | 8.5791
65 | 53.5943 | 8.6076
66 | 53.5927 | 8.6045
67 | 53.5031 | 8.6052
68 | 53.5031 | 8.6052
69 | 53.5097 | 8.5848
70 | 53.4999 | 8.6067
71 | 53.5314 | 8.5994
72 | 53.5325 | 8.5985
73 | 53.4897 | 8.6026
74 | 53.526 | 8.5823
75 | 53.5077 | 8.5888
76 | 53.4981 | 8.59
77 | 53.5161 | 8.5738
78 | 53.5155 | 8.5858
79 | 53.5097 | 8.5848
80 | 53.5097 | 8.5848
81 | 53.516 | 8.6065

## line_std_types
| c_nf_per_km | r_ohm_per_km | x_ohm_per_km | max_i_ka | type | q_mm2 | alpha
NAYY 4x50 SE | 210 | 0.642 | 0.083 | 0.142 | cs | 50 | 0.00403
NAYY 4x120 SE | 264 | 0.225 | 0.08 | 0.242 | cs | 120 | 0.00403
NAYY 4x150 SE | 261 | 0.208 | 0.08 | 0.27 | cs | 150 | 0.00403
NA2XS2Y 1x95 RM/25 12/20 kV | 216 | 0.313 | 0.132 | 0.252 | cs | 95 | 0.00403
NA2XS2Y 1x185 RM/25 12/20 kV | 273 | 0.161 | 0.117 | 0.362 | cs | 185 | 0.00403
NA2XS2Y 1x240 RM/25 12/20 kV | 304 | 0.122 | 0.112 | 0.421 | cs | 240 | 0.00403
NA2XS2Y 1x95 RM/25 6/10 kV | 315 | 0.313 | 0.123 | 0.249 | cs | 95 | 0.00403
NA2XS2Y 1x185 RM/25 6/10 kV | 406 | 0.161 | 0.11 | 0.358 | cs | 185 | 0.00403
NA2XS2Y 1x240 RM/25 6/10 kV | 456 | 0.122 | 0.105 | 0.416 | cs | 240 | 0.00403
NA2XS2Y 1x150 RM/25 12/20 kV | 250 | 0.206 | 0.116 | 0.319 | cs | 150 | 0.00403
NA2XS2Y 1x120 RM/25 12/20 kV | 230 | 0.253 | 0.119 | 0.283 | cs | 120 | 0.00403
NA2XS2Y 1x70 RM/25 12/20 kV | 190 | 0.443 | 0.132 | 0.22 | cs | 70 | 0.00403
NA2XS2Y 1x150 RM/25 6/10 kV | 360 | 0.206 | 0.11 | 0.315 | cs | 150 | 0.00403
NA2XS2Y 1x120 RM/25 6/10 kV | 340 | 0.253 | 0.113 | 0.28 | cs | 120 | 0.00403
NA2XS2Y 1x70 RM/25 6/10 kV | 280 | 0.443 | 0.123 | 0.217 | cs | 70 | 0.00403
N2XS(FL)2Y 1x120 RM/35 64/110 kV | 112 | 0.153 | 0.166 | 0.366 | cs | 120 | 0.00393
N2XS(FL)2Y 1x185 RM/35 64/110 kV | 125 | 0.099 | 0.156 | 0.457 | cs | 185 | 0.00393
N2XS(FL)2Y 1x240 RM/35 64/110 kV | 135 | 0.075 | 0.149 | 0.526 | cs | 240 | 0.00393
N2XS(FL)2Y 1x300 RM/35 64/110 kV | 144 | 0.06 | 0.144 | 0.588 | cs | 300 | 0.00393
15-AL1/3-ST1A 0.4 | 11 | 1.8769 | 0.35 | 0.105 | ol | 16 | 0.00403
24-AL1/4-ST1A 0.4 | 11.25 | 1.2012 | 0.335 | 0.14 | ol | 24 | 0.00403
48-AL1/8-ST1A 0.4 | 12.2 | 0.5939 | 0.3 | 0.21 | ol | 48 | 0.00403
94-AL1/15-ST1A 0.4 | 13.2 | 0.306 | 0.29 | 0.35 | ol | 94 | 0.00403
34-AL1/6-ST1A 10.0 | 9.7 | 0.8342 | 0.36 | 0.17 | ol | 34 | 0.00403
48-AL1/8-ST1A 10.0 | 10.1 | 0.5939 | 0.35 | 0.21 | ol | 48 | 0.00403
70-AL1/11-ST1A 10.0 | 10.4 | 0.4132 | 0.339 | 0.29 | ol | 70 | 0.00403
94-AL1/15-ST1A 10.0 | 10.75 | 0.306 | 0.33 | 0.35 | ol | 94 | 0.00403
122-AL1/20-ST1A 10.0 | 11.1 | 0.2376 | 0.323 | 0.41 | ol | 122 | 0.00403
149-AL1/24-ST1A 10.0 | 11.25 | 0.194 | 0.315 | 0.47 | ol | 149 | 0.00403
34-AL1/6-ST1A 20.0 | 9.15 | 0.8342 | 0.382 | 0.17 | ol | 34 | 0.00403
48-AL1/8-ST1A 20.0 | 9.5 | 0.5939 | 0.372 | 0.21 | ol | 48 | 0.00403
70-AL1/11-ST1A 20.0 | 9.7 | 0.4132 | 0.36 | 0.29 | ol | 70 | 0.00403
94-AL1/15-ST1A 20.0 | 10 | 0.306 | 0.35 | 0.35 | ol | 94 | 0.00403
122-AL1/20-ST1A 20.0 | 10.3 | 0.2376 | 0.344 | 0.41 | ol | 122 | 0.00403
149-AL1/24-ST1A 20.0 | 10.5 | 0.194 | 0.337 | 0.47 | ol | 149 | 0.00403
184-AL1/30-ST1A 20.0 | 10.75 | 0.1571 | 0.33 | 0.535 | ol | 184 | 0.00403
243-AL1/39-ST1A 20.0 | 11 | 0.1188 | 0.32 | 0.645 | ol | 243 | 0.00403
48-AL1/8-ST1A 110.0 | 8 | 0.5939 | 0.46 | 0.21 | ol | 48 | 0.00403
70-AL1/11-ST1A 110.0 | 8.4 | 0.4132 | 0.45 | 0.29 | ol | 70 | 0.00403
94-AL1/15-ST1A 110.0 | 8.65 | 0.306 | 0.44 | 0.35 | ol | 94 | 0.00403
122-AL1/20-ST1A 110.0 | 8.5 | 0.2376 | 0.43 | 0.41 | ol | 122 | 0.00403
149-AL1/24-ST1A 110.0 | 8.75 | 0.194 | 0.41 | 0.47 | ol | 149 | 0.00403
184-AL1/30-ST1A 110.0 | 8.8 | 0.1571 | 0.4 | 0.535 | ol | 184 | 0.00403
243-AL1/39-ST1A 110.0 | 9 | 0.1188 | 0.39 | 0.645 | ol | 243 | 0.00403
305-AL1/39-ST1A 110.0 | 9.2 | 0.0949 | 0.38 | 0.74 | ol | 305 | 0.00403
490-AL1/64-ST1A 110.0 | 9.75 | 0.059 | 0.37 | 0.96 | ol | 490 | 0.00403
679-AL1/86-ST1A 110.0 | 9.95 | 0.042 | 0.36 | 1.15 | ol | 679 | 0.00403
490-AL1/64-ST1A 220.0 | 10 | 0.059 | 0.285 | 0.96 | ol | 490 | 0.00403
679-AL1/86-ST1A 220.0 | 11.7 | 0.042 | 0.275 | 1.15 | ol | 679 | 0.00403
490-AL1/64-ST1A 380.0 | 11 | 0.059 | 0.253 | 0.96 | ol | 490 | 0.00403
679-AL1/86-ST1A 380.0 | 14.6 | 0.042 | 0.25 | 1.15 | ol | 679 | 0.00403
CABLE_CIGRE_MV | 151.1749 | 0.501 | 0.716 | 0.145 | cs
OHL_CIGRE_MV | 10.0968 | 0.51 | 0.366 | 0.195 | ol
UG1 | 0 | 0.162 | 0.0832 | 1 | cs

## trafo_std_types
| i0_percent | pfe_kw | vkr_percent | sn_mva | vn_lv_kv | vn_hv_kv | vk_percent | shift_degree | vector_group | tap_side | tap_neutral | tap_min | tap_max | tap_step_degree | tap_step_percent | tap_phase_shifter
160 MVA 380/110 kV | 0.06 | 60 | 0.25 | 160 | 110 | 380 | 12.2 | 0 | Yy0 | hv | 0 | -9 | 9 | 0 | 1.5 | FALSE
100 MVA 220/110 kV | 0.06 | 55 | 0.26 | 100 | 110 | 220 | 12 | 0 | Yy0 | hv | 0 | -9 | 9 | 0 | 1.5 | FALSE
63 MVA 110/20 kV | 0.04 | 22 | 0.32 | 63 | 20 | 110 | 18 | 150 | YNd5 | hv | 0 | -9 | 9 | 0 | 1.5 | FALSE
40 MVA 110/20 kV | 0.05 | 18 | 0.34 | 40 | 20 | 110 | 16.2 | 150 | YNd5 | hv | 0 | -9 | 9 | 0 | 1.5 | FALSE
25 MVA 110/20 kV | 0.07 | 14 | 0.41 | 25 | 20 | 110 | 12 | 150 | YNd5 | hv | 0 | -9 | 9 | 0 | 1.5 | FALSE
63 MVA 110/10 kV | 0.04 | 22 | 0.32 | 63 | 10 | 110 | 18 | 150 | YNd5 | hv | 0 | -9 | 9 | 0 | 1.5 | FALSE
40 MVA 110/10 kV | 0.05 | 18 | 0.34 | 40 | 10 | 110 | 16.2 | 150 | YNd5 | hv | 0 | -9 | 9 | 0 | 1.5 | FALSE
25 MVA 110/10 kV | 0.07 | 14 | 0.41 | 25 | 10 | 110 | 12 | 150 | YNd5 | hv | 0 | -9 | 9 | 0 | 1.5 | FALSE
0.25 MVA 20/0.4 kV | 0.32 | 0.8 | 1.44 | 0.25 | 0.4 | 20 | 6 | 150 | Yzn5 | hv | 0 | -2 | 2 | 0 | 2.5 | FALSE
0.4 MVA 20/0.4 kV | 0.3375 | 1.35 | 1.425 | 0.4 | 0.4 | 20 | 6 | 150 | Dyn5 | hv | 0 | -2 | 2 | 0 | 2.5 | FALSE
0.63 MVA 20/0.4 kV | 0.2619 | 1.65 | 1.206 | 0.63 | 0.4 | 20 | 6 | 150 | Dyn5 | hv | 0 | -2 | 2 | 0 | 2.5 | FALSE
0.25 MVA 10/0.4 kV | 0.24 | 0.6 | 1.2 | 0.25 | 0.4 | 10 | 4 | 150 | Dyn5 | hv | 0 | -2 | 2 | 0 | 2.5 | FALSE
0.4 MVA 10/0.4 kV | 0.2375 | 0.95 | 1.325 | 0.4 | 0.4 | 10 | 4 | 150 | Dyn5 | hv | 0 | -2 | 2 | 0 | 2.5 | FALSE
0.63 MVA 10/0.4 kV | 0.1873 | 1.18 | 1.0794 | 0.63 | 0.4 | 10 | 4 | 150 | Dyn5 | hv | 0 | -2 | 2 | 0 | 2.5 | FALSE

## trafo3w_std_types
| sn_hv_mva | sn_mv_mva | sn_lv_mva | vn_hv_kv | vn_mv_kv | vn_lv_kv | vk_hv_percent | vk_mv_percent | vk_lv_percent | vkr_hv_percent | vkr_mv_percent | vkr_lv_percent | pfe_kw | i0_percent | shift_mv_degree | shift_lv_degree | vector_group | tap_side | tap_neutral | tap_min | tap_max | tap_step_percent
63/25/38 MVA 110/20/10 kV | 63 | 25 | 38 | 110 | 20 | 10 | 10.4 | 10.4 | 10.4 | 0.28 | 0.32 | 0.35 | 35 | 0.89 | 0 | 0 | YN0yn0yn0 | hv | 0 | -10 | 10 | 1.2
63/25/38 MVA 110/10/10 kV | 63 | 25 | 38 | 110 | 10 | 10 | 10.4 | 10.4 | 10.4 | 0.28 | 0.32 | 0.35 | 35 | 0.89 | 0 | 0 | YN0yn0yn0 | hv | 0 | -10 | 10 | 1.2

## res_bus
| vm_pu | va_degree | p_mw | q_mvar
0 | 1.0002 | -0.0048452 | 0 | 0
1 | 1 | 0 | 4.1272 | 11.9273
2 | 1.0001 | -0.0033983 | 0 | 0
3 | 1.0002 | -0.0047842 | 0 | 0
4 | 1.0002 | -0.0044031 | 0 | 0
5 | 1.0002 | -0.0037332 | 0 | 0
6 | 1.0001 | -0.0027697 | 0 | 0
7 | 1.0001 | -0.0027792 | 0 | 0
8 | 1 | 0 | -2.2906 | 9.521
9 | 1.0002 | -0.0044836 | 0 | 0
10 | 1.0002 | -0.0046386 | 0 | 0
11 | 1.0002 | -0.0045731 | 0 | 0
12 | 1.0002 | -0.0042244 | 0 | 0
13 | 1 | 0 | -5.759 | -0.56471
14 | 1 | 0 | 5.8633 | 5.5515
15 | 1.009 | -148.9615 | 0.018592 | 0.0090046
16 | 1.0096 | -148.9164 | -2.9949 | -1.4505
17 | 1.0019 | 60.6472 | 0.097822 | 0.047377
18 | 1.0096 | -148.9163 | 0 | 0
19 | 1.0099 | -148.8957 | 1.2073 | 0.58474
20 | 0.99175 | 60.1002 | 1.2555 | 0.60805
21 | 1.0101 | -148.8777 | 0 | 0
22 | 1.0103 | -148.8605 | -2.9949 | -1.4505
23 | 1.0101 | -148.8749 | -2.9949 | -1.4505
24 | 1.0101 | -148.8776 | 1.0626 | 0.51464
25 | 0.98908 | 59.9519 | 1.4295 | 0.69233
26 | 1.0101 | -148.8811 | 0 | 0
27 | 0.98505 | -31.5281 | 0 | 0
28 | 0.96248 | 177.1742 | 1.2555 | 0.60805
29 | 0.9844 | -31.5743 | 0 | 0
30 | 0.96229 | 177.1561 | 1.3673 | 0.66223
31 | 0.9839 | -31.6099 | 0 | 0
32 | 0.98317 | -31.6611 | 0.0010146 | 0.00049137
33 | 0.96294 | 177.1807 | 1.761 | 0.85287
34 | 0.98306 | -31.6685 | 0 | 0
35 | 0.96231 | 177.1436 | 1.243 | 0.60203
36 | 0.98293 | -31.6774 | 0 | 0
37 | 0.96232 | 177.1453 | 1.243 | 0.60203
38 | 0.98293 | -31.6756 | 0 | 0
39 | 0.98317 | -31.6575 | -2.9949 | -1.4505
40 | 0.96168 | 177.1087 | 1.5331 | 0.7425
41 | 0.98289 | -31.6787 | 0 | 0
42 | 1.014 | -148.3488 | 0 | 0
43 | 1.0148 | -148.2915 | -5.9897 | -2.901
44 | 1.0148 | -148.29 | 0.58503 | 0.28334
45 | 0.99506 | 60.6199 | 0.43205 | 0.20925
46 | 1.0148 | -148.2824 | 0 | 0
47 | 1.0149 | -148.2807 | 0.082116 | 0.039771
48 | 1.0149 | -148.2748 | 0.16461 | 0.079722
49 | 1.0151 | -148.2612 | 0.40053 | 0.19398
50 | 0.99521 | 60.6391 | 1.0566 | 0.51172
51 | 1.0151 | -148.257 | 0 | 0
52 | 1.0167 | -148.1322 | 0.52596 | 0.25473
53 | 1.0006 | 61.0488 | 1.0773 | 0.52176
54 | 1.0197 | -147.8986 | 0 | 0
55 | 1.0215 | -147.7563 | -8.6052 | -4.1677
56 | 1.0203 | -147.8436 | 0.095961 | 0.046476
57 | 1.0001 | 61.0366 | 0.50489 | 0.24453
58 | 1.0202 | -147.8526 | 0 | 0
59 | 1.0194 | -147.9078 | 0.17397 | 0.084259
60 | 1.0189 | -147.9461 | 0.10974 | 0.053148
61 | 1.0187 | -147.96 | 0.16711 | 0.080936
62 | 1.0185 | -147.9765 | 0.14727 | 0.071326
63 | 0.99958 | 60.9758 | 1.0566 | 0.51172
64 | 1.0183 | -147.9895 | 0 | 0
65 | 0.99931 | 60.946 | 0.91155 | 0.44149
66 | 1.0175 | -148.0486 | 0 | 0
67 | 0.99791 | 60.8569 | 0.82868 | 0.40135
68 | 1.0168 | -148.0962 | 0 | 0
69 | 0.99018 | -150.9406 | 0.0061315 | 0.0029696
70 | 0.99018 | -150.9405 | 0.36367 | 0.17613
71 | 0.96828 | 57.8192 | 1.2016 | 0.58196
72 | 0.9903 | -150.9315 | 0 | 0
73 | 0.9911 | -150.8721 | 0.16461 | 0.079722
74 | 0.99175 | -150.8234 | 0.15585 | 0.075484
75 | 0.9921 | -150.7974 | 0.15585 | 0.075484
76 | 0.99229 | -150.7828 | 0.15585 | 0.075484
77 | 0.99273 | -150.7497 | 0.15585 | 0.075484
78 | 0.9929 | -150.7373 | 0.15585 | 0.075484
79 | 0.99304 | -150.7266 | 0 | 0
80 | 0.99045 | 59.1237 | 0.03226 | 0.015624
81 | 0.99339 | -150.6999 | 0 | 0

## res_line
| p_from_mw | q_from_mvar | p_to_mw | q_to_mvar | pl_mw | ql_mvar | i_from_ka | i_to_ka | i_ka | vm_from_pu | va_from_degree | vm_to_pu | va_to_degree | loading_percent
0 | 0.071147 | -0.79086 | -0.071109 | 0.45017 | 3.8143e-05 | -0.34069 | 0.0041677 | 0.0023916 | 0.0041677 | 1 | 0 | 1.0002 | -0.0047842 | 0.64615
1 | -0.24464 | 2.4813 | 0.24476 | -2.5494 | 0.0001254 | -0.068023 | 0.013085 | 0.013442 | 0.013442 | 1.0002 | -0.0037332 | 1 | 0 | 2.0841
2 | -0.008705 | -0.13383 | 0.0087052 | -0.21115 | 1.5539e-07 | -0.34498 | 0.00070378 | 0.001109 | 0.001109 | 1.0002 | -0.0047842 | 1.0002 | -0.0044031 | 0.17194
3 | -0.31026 | 2.8615 | 0.31043 | -2.9294 | 0.00016648 | -0.06789 | 0.015104 | 0.015461 | 0.015461 | 1.0002 | -0.0044031 | 1 | 0 | 2.3971
4 | -0.03001 | 0.14889 | 0.030016 | -0.41136 | 5.9757e-06 | -0.26246 | 0.00079706 | 0.0021646 | 0.0021646 | 1.0002 | -0.0044031 | 1.0001 | -0.0027697 | 0.33559
5 | -0.035047 | -0.12348 | 0.035048 | 0.080019 | 1.4437e-07 | -0.043458 | 0.00067362 | 0.00045846 | 0.00067362 | 1.0001 | -0.0027792 | 1.0001 | -0.0027697 | 0.10444
6 | -0.088531 | 0.7505 | 0.088561 | -0.9013 | 2.9871e-05 | -0.15079 | 0.003966 | 0.0047534 | 0.0047534 | 1.0001 | -0.0027697 | 1 | 0 | 0.73695
7 | -0.023462 | -0.044534 | 0.023467 | -0.41916 | 4.7405e-06 | -0.4637 | 0.00026415 | 0.0022032 | 0.0022032 | 1.0002 | -0.0047842 | 1.0001 | -0.0027697 | 0.34159
8 | -0.21302 | -5.3551 | 0.21333 | 4.2317 | 0.00031247 | -1.1234 | 0.028129 | 0.022236 | 0.028129 | 1 | 0 | 1.0001 | -0.0033983 | 5.3477
9 | -0.00025188 | -0.094247 | 0.00025947 | -1.3945 | 7.5948e-06 | -1.4887 | 0.00049458 | 0.0073179 | 0.0073179 | 1.0002 | -0.0044031 | 1.0002 | -0.0037332 | 1.3912
10 | -0.1213 | -4.0673 | 0.12154 | 1.5373 | 0.00024041 | -2.5299 | 0.021357 | 0.0080927 | 0.021357 | 1 | 0 | 1.0002 | -0.0044836 | 4.0603
11 | -0.0084212 | -0.69216 | 0.0084224 | 0.10693 | 1.1281e-06 | -0.58523 | 0.0036325 | 0.00056286 | 0.0036325 | 1.0002 | -0.0044836 | 1.0002 | -0.0046386 | 0.69059
12 | -0.058789 | -0.36871 | 0.058789 | -0.38593 | 3.2154e-08 | -0.75464 | 0.0019593 | 0.0020486 | 0.0020486 | 1.0002 | -0.0046386 | 1.0002 | -0.0045731 | 0.38947
13 | 0.13776 | 0.69558 | -0.13776 | -1.3629 | 8.6863e-06 | -0.66734 | 0.0037211 | 0.0071888 | 0.0071888 | 1.0002 | -0.0045731 | 1.0002 | -0.0042244 | 1.3667
14 | 0.14216 | 2.6281 | -0.14187 | -4.4907 | 0.00028549 | -1.8626 | 0.013812 | 0.023582 | 0.023582 | 1.0002 | -0.0042244 | 1 | 0 | 4.4832
15 | -1.82e-12 | -1.0916e-11 | 7.2583e-06 | -1.3398 | 7.2583e-06 | -1.3398 | 5.8e-14 | 0.0070312 | 0.0070312 | 1.0002 | -0.0048452 | 1.0002 | -0.0042244 | 1.3367
16 | 0.23732 | 4.5515 | -0.23706 | -5.4389 | 0.00026814 | -0.88736 | 0.023919 | 0.028574 | 0.028574 | 1.0001 | -0.0027792 | 1 | 0 | 5.4323
17 | -0.045901 | -2.4564 | 0.045951 | 1.281 | 4.9585e-05 | -1.1754 | 0.012894 | 0.0067267 | 0.012894 | 1.0001 | -0.0027792 | 1.0002 | -0.0042244 | 2.4513
18 | 0.050367 | 0.26179 | -0.050361 | -1.2063 | 6.1725e-06 | -0.94456 | 0.001399 | 0.0063362 | 0.0063362 | 1.0002 | -0.0046386 | 1.0002 | -0.0042244 | 1.2046
19 | -0.11563 | -2.2513 | 0.11567 | 0.51118 | 4.036e-05 | -1.7402 | 0.01183 | 0.0027503 | 0.01183 | 1.0001 | -0.0033983 | 1.0002 | -0.0047842 | 2.2491
20 | -0.0977 | -1.9803 | 0.097719 | -0.33993 | 1.9111e-05 | -2.3203 | 0.010405 | 0.0018561 | 0.010405 | 1.0001 | -0.0033983 | 1.0002 | -0.0044031 | 1.9782
21 | 0.10859 | -0.53312 | -0.10859 | -0.47821 | 1.5312e-07 | -1.0113 | 0.0028551 | 0.0025734 | 0.0028551 | 1.0002 | -0.0044031 | 1.0002 | -0.0045731 | 0.54279
22 | 0.087977 | -1.4211 | -0.087968 | 0.16856 | 9.669e-06 | -1.2526 | 0.007472 | 0.00099775 | 0.007472 | 1.0002 | -0.0037332 | 1.0002 | -0.0045731 | 1.4205
23 | 0.11312 | -0.56143 | -0.11311 | -0.84518 | 5.5896e-07 | -1.4066 | 0.0030054 | 0.0044748 | 0.0044748 | 1.0002 | -0.0044031 | 1.0002 | -0.0044836 | 0.85072
24 | -0.012397 | -0.78298 | 0.012399 | -1.2705 | 1.4766e-06 | -2.0535 | 0.0041093 | 0.0066675 | 0.0066675 | 1.0002 | -0.0047842 | 1.0002 | -0.0044031 | 1.2676
25 | 0.1564 | 0.33423 | -0.15638 | -1.9717 | 2.6762e-05 | -1.6374 | 0.0019365 | 0.01038 | 0.01038 | 1.0002 | -0.0037332 | 1.0001 | -0.0027792 | 1.9734
26 | -3.8997 | -1.8198 | 3.9006 | 1.8216 | 0.00082513 | 0.001802 | 0.12311 | 0.12309 | 0.12311 | 1.009 | -148.9615 | 1.0096 | -148.9164 | 30.7787
27 | -0.90569 | -0.37108 | 0.90569 | 0.37107 | 2.349e-07 | -1.1635e-05 | 0.027985 | 0.027985 | 0.027985 | 1.0096 | -148.9164 | 1.0096 | -148.9163 | 6.9962
28 | -1.0049 | -0.41957 | 1.005 | 0.41594 | 9.2637e-05 | -0.0036241 | 0.031135 | 0.03109 | 0.031135 | 1.0096 | -148.9163 | 1.0099 | -148.8957 | 7.7838
29 | -2.2123 | -1.0007 | 2.2125 | 0.99998 | 0.00018349 | -0.00071052 | 0.069407 | 0.069388 | 0.069407 | 1.0099 | -148.8957 | 1.0101 | -148.8777 | 17.3519
30 | -2.9946 | -1.4504 | 2.9949 | 1.4505 | 0.00024547 | 6.6718e-05 | 0.095092 | 0.095078 | 0.095092 | 1.0101 | -148.8777 | 1.0103 | -148.8605 | 23.7731
31 | -0.48622 | -0.19677 | 0.48622 | 0.19564 | 6.0957e-06 | -0.0011299 | 0.01499 | 0.014978 | 0.01499 | 1.0101 | -148.8777 | 1.0101 | -148.8749 | 3.7476
32 | 2.5086 | 1.2548 | -2.5086 | -1.2549 | 3.2772e-05 | -5.4114e-05 | 0.08016 | 0.080163 | 0.080163 | 1.0101 | -148.8749 | 1.0101 | -148.8776 | 20.0407
33 | 1.446 | 0.74025 | -1.446 | -0.74063 | 2.5157e-05 | -0.00037295 | 0.046426 | 0.046432 | 0.046432 | 1.0101 | -148.8776 | 1.0101 | -148.8811 | 11.6081
34 | -4.75e-13 | 7.86e-13 | 7.909e-12 | -0.0011615 | 7.434e-12 | -0.0011615 | 2.6e-14 | 3.3196e-05 | 3.3196e-05 | 1.0101 | -148.8811 | 1.0101 | -148.8811 | 0.0082991
35 | 5.5117 | 2.9216 | -5.5104 | -2.9168 | 0.0012735 | 0.0048197 | 0.18281 | 0.18283 | 0.18283 | 0.98505 | -31.5281 | 0.9844 | -31.5743 | 36.5666
36 | 4.2393 | 2.2627 | -4.2386 | -2.2605 | 0.0007567 | 0.0022378 | 0.14092 | 0.14094 | 0.14094 | 0.9844 | -31.5743 | 0.9839 | -31.6099 | 35.2349
37 | 2.8546 | 1.5487 | -2.8539 | -1.5483 | 0.00074125 | 0.00039982 | 0.095286 | 0.095333 | 0.095333 | 0.9839 | -31.6099 | 0.98317 | -31.6611 | 23.8332
38 | 2.8528 | 1.5479 | -2.8527 | -1.5478 | 0.00010599 | 5.7509e-05 | 0.0953 | 0.095306 | 0.095306 | 0.98317 | -31.6611 | 0.98306 | -31.6685 | 23.8265
39 | 1.072 | 0.63464 | -1.0719 | -0.63593 | 5.1018e-05 | -0.001287 | 0.036582 | 0.036605 | 0.036605 | 0.98306 | -31.6685 | 0.98293 | -31.6774 | 9.1512
40 | -0.18566 | -0.0094488 | 0.18567 | 0.0079125 | 1.1353e-06 | -0.0015362 | 0.0054598 | 0.0054577 | 0.0054598 | 0.98293 | -31.6774 | 0.98293 | -31.6756 | 1.365
41 | -2.9946 | -1.4503 | 2.9949 | 1.4505 | 0.00025922 | 0.00019706 | 0.097719 | 0.097705 | 0.097719 | 0.98293 | -31.6756 | 0.98317 | -31.6575 | 24.4297
42 | 1.5513 | 0.79699 | -1.5513 | -0.79724 | 2.3615e-05 | -0.00024614 | 0.051222 | 0.051227 | 0.051227 | 0.98293 | -31.6756 | 0.98289 | -31.6787 | 12.8067
43 | -6.1953 | -2.8492 | 6.197 | 2.8555 | 0.0016526 | 0.0063727 | 0.19412 | 0.1941 | 0.19412 | 1.014 | -148.3488 | 1.0148 | -148.2915 | 48.5311
44 | -0.20724 | 0.045413 | 0.20724 | -0.04674 | 1.1271e-06 | -0.0013272 | 0.0060353 | 0.0060436 | 0.0060436 | 1.0148 | -148.2915 | 1.0148 | -148.29 | 1.0073
45 | -0.79228 | -0.2366 | 0.7923 | 0.23482 | 2.4383e-05 | -0.0017805 | 0.023522 | 0.023506 | 0.023522 | 1.0148 | -148.29 | 1.0148 | -148.2824 | 4.2767
46 | -1.2297 | -0.45804 | 1.2297 | 0.45781 | 8.7356e-06 | -0.00022682 | 0.037327 | 0.037325 | 0.037327 | 1.0148 | -148.2824 | 1.0149 | -148.2807 | 6.7868
47 | -1.3118 | -0.49758 | 1.3119 | 0.49684 | 3.344e-05 | -0.00073885 | 0.039909 | 0.0399 | 0.039909 | 1.0149 | -148.2807 | 1.0149 | -148.2748 | 7.2562
48 | -1.4765 | -0.57656 | 1.4766 | 0.57514 | 8.7769e-05 | -0.0014254 | 0.045084 | 0.045065 | 0.045084 | 1.0149 | -148.2748 | 1.0151 | -148.2612 | 8.1971
49 | -1.8771 | -0.76912 | 1.8771 | 0.76884 | 3.4942e-05 | -0.00027851 | 0.057689 | 0.057684 | 0.057689 | 1.0151 | -148.2612 | 1.0151 | -148.257 | 10.489
50 | -2.9455 | -1.3155 | 2.9472 | 1.3153 | 0.0016897 | -0.00024124 | 0.091737 | 0.091636 | 0.091737 | 1.0151 | -148.257 | 1.0167 | -148.1322 | 16.6794
51 | -3.4732 | -1.57 | 3.4769 | 1.5748 | 0.0037539 | 0.0048298 | 0.10822 | 0.10806 | 0.10822 | 1.0167 | -148.1322 | 1.0197 | -147.8986 | 19.6767
52 | -4.5658 | -2.1309 | 4.5688 | 2.1396 | 0.0030504 | 0.0087069 | 0.14264 | 0.14256 | 0.14264 | 1.0197 | -147.8986 | 1.0215 | -147.7563 | 25.935
53 | 4.0364 | 2.0281 | -4.0347 | -2.0241 | 0.0017117 | 0.0039742 | 0.12765 | 0.12771 | 0.12771 | 1.0215 | -147.7563 | 1.0203 | -147.8436 | 25.5417
54 | 3.9387 | 1.9776 | -3.9385 | -1.9772 | 0.00017259 | 0.00037896 | 0.12469 | 0.1247 | 0.1247 | 1.0203 | -147.8436 | 1.0202 | -147.8526 | 24.9397
55 | 3.4274 | 1.7161 | -3.4265 | -1.715 | 0.00091791 | 0.0011915 | 0.10846 | 0.1085 | 0.1085 | 1.0202 | -147.8526 | 1.0194 | -147.9078 | 21.7005
56 | 3.2525 | 1.6307 | -3.2519 | -1.6302 | 0.00060524 | 0.00054613 | 0.10303 | 0.10306 | 0.10306 | 1.0194 | -147.9078 | 1.0189 | -147.9461 | 20.6121
57 | 3.1422 | 1.577 | -3.142 | -1.5769 | 0.00021225 | 0.00013121 | 0.099606 | 0.099618 | 0.099618 | 1.0189 | -147.9461 | 1.0187 | -147.96 | 19.9237
58 | 2.9749 | 1.4959 | -2.9746 | -1.4959 | 0.00023775 | 2.8362e-05 | 0.094357 | 0.094372 | 0.094372 | 1.0187 | -147.96 | 1.0185 | -147.9765 | 18.8744
59 | 2.8274 | 1.4246 | -2.8272 | -1.4247 | 0.00017879 | -7.0522e-05 | 0.089735 | 0.089747 | 0.089747 | 1.0185 | -147.9765 | 1.0183 | -147.9895 | 17.9494
60 | 1.7595 | 0.8797 | -1.759 | -0.88421 | 0.00050459 | -0.004508 | 0.055765 | 0.055854 | 0.055854 | 1.0183 | -147.9895 | 1.0175 | -148.0486 | 11.1709
61 | 0.83792 | 0.41469 | -0.83773 | -0.42559 | 0.0001938 | -0.010901 | 0.026525 | 0.026676 | 0.026676 | 1.0175 | -148.0486 | 1.0168 | -148.0962 | 5.3352
62 | -2.44e-13 | 3.93e-13 | 3.7828e-11 | -0.0020009 | 3.7583e-11 | -0.0020009 | 1.3e-14 | 5.6805e-05 | 5.6805e-05 | 1.0168 | -148.0962 | 1.0168 | -148.0962 | 0.014201
63 | -0.0061315 | -0.0029696 | 0.0061315 | 0.00075189 | 1.8846e-09 | -0.0022177 | 0.00019862 | 0.0001801 | 0.00019862 | 0.99018 | -150.9406 | 0.99018 | -150.9405 | 0.049655
64 | -0.3698 | -0.17689 | 0.36982 | 0.17242 | 1.5736e-05 | -0.0044682 | 0.011951 | 0.011894 | 0.011951 | 0.99018 | -150.9405 | 0.9903 | -150.9315 | 2.9877
65 | -1.5863 | -0.79831 | 1.5868 | 0.79357 | 0.00045745 | -0.0047429 | 0.051768 | 0.051676 | 0.051768 | 0.9903 | -150.9315 | 0.9911 | -150.8721 | 12.942
66 | -1.7514 | -0.87329 | 1.7518 | 0.87012 | 0.00041282 | -0.003173 | 0.057003 | 0.056935 | 0.057003 | 0.9911 | -150.8721 | 0.99175 | -150.8234 | 14.2507
67 | -1.9077 | -0.9456 | 1.9079 | 0.94423 | 0.00023863 | -0.0013687 | 0.061975 | 0.061942 | 0.061975 | 0.99175 | -150.8234 | 0.9921 | -150.7974 | 15.4938
68 | -2.0638 | -1.0197 | 2.0639 | 1.0191 | 0.00014532 | -0.00060944 | 0.066981 | 0.066964 | 0.066981 | 0.9921 | -150.7974 | 0.99229 | -150.7828 | 16.7452
69 | -2.2198 | -1.0946 | 2.2201 | 1.0935 | 0.00035364 | -0.001048 | 0.072001 | 0.071965 | 0.072001 | 0.99229 | -150.7828 | 0.99273 | -150.7497 | 18.0004
70 | -2.376 | -1.169 | 2.3761 | 1.1687 | 0.00014192 | -0.00027884 | 0.077001 | 0.076988 | 0.077001 | 0.99273 | -150.7497 | 0.9929 | -150.7373 | 19.2502
71 | -2.532 | -1.2442 | 2.5321 | 1.2441 | 0.00013057 | -0.0001488 | 0.082023 | 0.082012 | 0.082023 | 0.9929 | -150.7373 | 0.99304 | -150.7266 | 20.5057
72 | -2.5653 | -1.2598 | 2.5657 | 1.2595 | 0.00032915 | -0.00032528 | 0.083082 | 0.083056 | 0.083082 | 0.99304 | -150.7266 | 0.99339 | -150.6999 | 20.7704

## res_trafo
| p_hv_mw | q_hv_mvar | p_lv_mw | q_lv_mvar | pl_mw | ql_mvar | i_hv_ka | i_lv_ka | vm_hv_pu | va_hv_degree | vm_lv_pu | va_lv_degree | loading_percent
0 | -3.8641 | -1.7141 | 3.8811 | 1.8108 | 0.017068 | 0.096665 | 0.022187 | 0.12252 | 1 | 0 | 1.009 | -148.9615 | 16.9774
1 | 0.099175 | 0.048496 | -0.097822 | -0.047377 | 0.0013539 | 0.0011193 | 0.0031565 | 0.15659 | 1.0096 | -148.9163 | 1.0019 | 60.6472 | 27.3361
2 | 1.2684 | 0.64721 | -1.2555 | -0.60805 | 0.012894 | 0.039162 | 0.040694 | 2.0302 | 1.0101 | -148.8777 | 0.99175 | 60.1002 | 64.0768
3 | 1.446 | 0.74179 | -1.4295 | -0.69233 | 0.01651 | 0.049458 | 0.046447 | 2.3178 | 1.0101 | -148.8811 | 0.98908 | 59.9519 | 73.1357
4 | 5.5142 | 3.1141 | -5.5117 | -2.9216 | 0.0025667 | 0.1925 | 0.033238 | 0.18281 | 1 | 0 | 0.98505 | -31.5281 | 25.3311
5 | 1.271 | 0.65403 | -1.2555 | -0.60805 | 0.015577 | 0.045985 | 0.041918 | 2.0919 | 0.9844 | -31.5743 | 0.96248 | 177.1742 | 76.4255
6 | 1.384 | 0.71174 | -1.3673 | -0.66223 | 0.016656 | 0.049517 | 0.045661 | 2.2788 | 0.9839 | -31.6099 | 0.96229 | 177.1561 | 75.3211
7 | 1.7808 | 0.91316 | -1.761 | -0.85287 | 0.019798 | 0.06029 | 0.058766 | 2.9328 | 0.98306 | -31.6685 | 0.96294 | 177.1807 | 70.1971
8 | 1.2576 | 0.64538 | -1.243 | -0.60203 | 0.014573 | 0.043351 | 0.041514 | 2.0716 | 0.98293 | -31.6774 | 0.96231 | 177.1436 | 71.9043
9 | 1.2576 | 0.64538 | -1.243 | -0.60203 | 0.014572 | 0.043351 | 0.041514 | 2.0716 | 0.98293 | -31.6756 | 0.96232 | 177.1453 | 71.9037
10 | 1.5513 | 0.79724 | -1.5331 | -0.7425 | 0.018251 | 0.054742 | 0.051227 | 2.5566 | 0.98289 | -31.6787 | 0.96168 | 177.1087 | 73.9394
11 | -6.1737 | -2.6221 | 6.1953 | 2.8492 | 0.021591 | 0.22703 | 0.035205 | 0.19412 | 1 | 0 | 1.014 | -148.3488 | 26.8987
12 | 0.43742 | 0.22321 | -0.43205 | -0.20925 | 0.0053782 | 0.013965 | 0.013969 | 0.69633 | 1.0148 | -148.2824 | 0.99506 | 60.6199 | 69.1286
13 | 1.0684 | 0.54665 | -1.0566 | -0.51172 | 0.011829 | 0.034926 | 0.034128 | 1.7026 | 1.0151 | -148.257 | 0.99521 | 60.6391 | 69.5433
14 | 1.0888 | 0.55608 | -1.0773 | -0.52176 | 0.011527 | 0.034327 | 0.034612 | 1.7267 | 1.0197 | -147.8986 | 1.0006 | 61.0488 | 66.6112
15 | 0.51109 | 0.2611 | -0.50489 | -0.24453 | 0.0061957 | 0.016566 | 0.016239 | 0.80966 | 1.0202 | -147.8526 | 1.0001 | 61.0366 | 70.3185
16 | 1.0677 | 0.54495 | -1.0566 | -0.51172 | 0.011144 | 0.033232 | 0.033983 | 1.6952 | 1.0183 | -147.9895 | 0.99958 | 60.9758 | 65.3995
17 | 0.92105 | 0.46952 | -0.91155 | -0.44149 | 0.0094939 | 0.028032 | 0.029331 | 1.4629 | 1.0175 | -148.0486 | 0.99931 | 60.946 | 63.5026
18 | 0.83773 | 0.42759 | -0.82868 | -0.40135 | 0.0090413 | 0.026241 | 0.026702 | 1.3318 | 1.0168 | -148.0962 | 0.99791 | 60.8569 | 66.0694
19 | 1.2165 | 0.6259 | -1.2016 | -0.58196 | 0.014933 | 0.043937 | 0.03988 | 1.9902 | 0.9903 | -150.9315 | 0.96828 | 57.8192 | 76.75
20 | 0.033239 | 0.015751 | -0.03226 | -0.015624 | 0.00097878 | 0.00012652 | 0.0010693 | 0.052236 | 0.99304 | -150.7266 | 0.99045 | 59.1237 | 9.26
21 | 2.5809 | 1.3099 | -2.5657 | -1.2595 | 0.015272 | 0.050379 | 0.015191 | 0.083056 | 1 | 0 | 0.99339 | -150.6999 | 11.5773

## res_ext_grid
| p_mw | q_mvar
0 | -4.1272 | -11.9273
1 | 5.759 | 0.56471
2 | -5.8633 | -5.5515
3 | 2.2906 | -9.521

## res_load
| p_mw | q_mvar
0 | 0.018592 | 0.0090046
1 | 0.097822 | 0.047377
2 | 1.2073 | 0.58474
3 | 1.2555 | 0.60805
4 | 1.0626 | 0.51464
5 | 1.4295 | 0.69233
6 | 1.2555 | 0.60805
7 | 1.3673 | 0.66223
8 | 0.0010146 | 0.00049137
9 | 1.761 | 0.85287
10 | 1.243 | 0.60203
11 | 1.243 | 0.60203
12 | 1.5331 | 0.7425
13 | 0.58503 | 0.28334
14 | 0.43205 | 0.20925
15 | 0.082116 | 0.039771
16 | 0.16461 | 0.079722
17 | 0.40053 | 0.19398
18 | 1.0566 | 0.51172
19 | 0.52596 | 0.25473
20 | 1.0773 | 0.52176
21 | 0.095961 | 0.046476
22 | 0.50489 | 0.24453
23 | 0.17397 | 0.084259
24 | 0.10974 | 0.053148
25 | 0.16711 | 0.080936
26 | 0.14727 | 0.071326
27 | 1.0566 | 0.51172
28 | 0.91155 | 0.44149
29 | 0.82868 | 0.40135
30 | 0.0061315 | 0.0029696
31 | 0.36367 | 0.17613
32 | 1.2016 | 0.58196
33 | 0.16461 | 0.079722
34 | 0.15585 | 0.075484
35 | 0.15585 | 0.075484
36 | 0.15585 | 0.075484
37 | 0.15585 | 0.075484
38 | 0.15585 | 0.075484
39 | 0.03226 | 0.015624

## res_sgen
| p_mw | q_mvar
0 | 2.9949 | 1.4505
1 | 0 | 0
2 | 0 | 0
3 | 2.9949 | 1.4505
4 | 2.9949 | 1.4505
5 | 0 | 0
6 | 0 | 0
7 | 0 | 0
8 | 0 | 0
9 | 0 | 0
10 | 0 | 0
11 | 0 | 0
12 | 2.9949 | 1.4505
13 | 0 | 0
14 | 5.9897 | 2.901
15 | 0 | 0
16 | 0 | 0
17 | 0 | 0
18 | 8.6052 | 4.1677
19 | 0 | 0
20 | 0 | 0
21 | 0 | 0
22 | 0 | 0
23 | 0 | 0
24 | 0 | 0

## dtypes
| element | column | dtype
0 | bus | name | object
1 | bus | vn_kv | float64
2 | bus | type | object
3 | bus | zone | object
4 | bus | in_service | bool
5 | load | name | object
6 | load | bus | uint32
7 | load | p_mw | float64
8 | load | q_mvar | float64
9 | load | const_z_percent | float64
10 | load | const_i_percent | float64
11 | load | sn_mva | float64
12 | load | scaling | float64
13 | load | in_service | bool
14 | load | type | object
15 | sgen | name | object
16 | sgen | bus | int64
17 | sgen | p_mw | float64
18 | sgen | q_mvar | float64
19 | sgen | sn_mva | float64
20 | sgen | scaling | float64
21 | sgen | in_service | bool
22 | sgen | type | object
23 | sgen | current_source | bool
24 | sgen | min_p_mw | float64
25 | sgen | max_p_mw | float64
26 | switch | bus | int64
27 | switch | element | int64
28 | switch | et | object
29 | switch | type | object
30 | switch | closed | bool
31 | switch | name | object
32 | switch | z_ohm | float64
33 | ext_grid | name | object
34 | ext_grid | bus | uint32
35 | ext_grid | vm_pu | float64
36 | ext_grid | va_degree | float64
37 | ext_grid | slack_weight | float64
38 | ext_grid | in_service | bool
39 | line | name | object
40 | line | std_type | object
41 | line | from_bus | uint32
42 | line | to_bus | uint32
43 | line | length_km | float64
44 | line | r_ohm_per_km | float64
45 | line | x_ohm_per_km | float64
46 | line | c_nf_per_km | float64
47 | line | g_us_per_km | float64
48 | line | max_i_ka | float64
49 | line | df | float64
50 | line | parallel | uint32
51 | line | type | object
52 | line | in_service | bool
53 | trafo | name | object
54 | trafo | std_type | object
55 | trafo | hv_bus | uint32
56 | trafo | lv_bus | uint32
57 | trafo | sn_mva | float64
58 | trafo | vn_hv_kv | float64
59 | trafo | vn_lv_kv | float64
60 | trafo | vk_percent | float64
61 | trafo | vkr_percent | float64
62 | trafo | pfe_kw | float64
63 | trafo | i0_percent | float64
64 | trafo | shift_degree | float64
65 | trafo | tap_side | object
66 | trafo | tap_neutral | float64
67 | trafo | tap_min | float64
68 | trafo | tap_max | float64
69 | trafo | tap_step_percent | float64
70 | trafo | tap_step_degree | float64
71 | trafo | tap_pos | float64
72 | trafo | tap_phase_shifter | bool
73 | trafo | parallel | uint32
74 | trafo | df | float64
75 | trafo | in_service | bool
76 | trafo | pt_percent | float64
77 | trafo | oltc | object
78 | trafo | tp_pos | float64
79 | line_geodata | coords | object
80 | bus_geodata | x | float64
81 | bus_geodata | y | float64
82 | bus_geodata | coords | object
83 | res_bus | vm_pu | float64
84 | res_bus | va_degree | float64
85 | res_bus | p_mw | float64
86 | res_bus | q_mvar | float64
87 | res_line | p_from_mw | float64
88 | res_line | q_from_mvar | float64
89 | res_line | p_to_mw | float64
90 | res_line | q_to_mvar | float64
91 | res_line | pl_mw | float64
92 | res_line | ql_mvar | float64
93 | res_line | i_from_ka | float64
94 | res_line | i_to_ka | float64
95 | res_line | i_ka | float64
96 | res_line | vm_from_pu | float64
97 | res_line | va_from_degree | float64
98 | res_line | vm_to_pu | float64
99 | res_line | va_to_degree | float64
100 | res_line | loading_percent | float64
101 | res_trafo | p_hv_mw | float64
102 | res_trafo | q_hv_mvar | float64
103 | res_trafo | p_lv_mw | float64
104 | res_trafo | q_lv_mvar | float64
105 | res_trafo | pl_mw | float64
106 | res_trafo | ql_mvar | float64
107 | res_trafo | i_hv_ka | float64
108 | res_trafo | i_lv_ka | float64
109 | res_trafo | vm_hv_pu | float64
110 | res_trafo | va_hv_degree | float64
111 | res_trafo | vm_lv_pu | float64
112 | res_trafo | va_lv_degree | float64
113 | res_trafo | loading_percent | float64
114 | res_ext_grid | p_mw | float64
115 | res_ext_grid | q_mvar | float64
116 | res_load | p_mw | float64
117 | res_load | q_mvar | float64
118 | res_sgen | p_mw | float64
119 | res_sgen | q_mvar | float64

## parameters
| version | format_version | converged | OPF_converged | name | f_hz | sn_mva
0 | 2.9.0 | 2.12.0 | TRUE | FALSE |  | 50 | 1